## 按科室排可开展项目
附件3 湖南省计量检测研究院可受理开展强制检定工作计量器具项目表（第1版）
一级序号 | 一级 目录 | 二级目录 | 监管方式 | 范围及说明 | 开展项目名称 | 测量范围 | 准确度等级 | 规程代号 | 规程名称
1 | 焦度计 | 焦度计 | P+V | 用于医疗卫生 | 焦度计 | (-25～+25)m-1 (0~10)cm/m | MPE:±(0.06～0.25)m-1 | JJG 580-2005 | 焦度计检定规程
2 | 验光仪器 | 验光仪 | P+V | 用于医疗卫生 | 客观式验光机 | 球镜度：（-20～+20）m-1 柱镜度：-3m-1 | 球镜度MPE：±(0.25～0.50)m-1 | JG 892-2011 JJG 2090-1994 | 验光机检定规程 顶焦度计量器具检定系统
[5 empty] | 主观式验光机 | 球镜度：（-15～+15）m-1 | 球镜度MPE：±(0.25～0.50)m-1 | JG 892-2011 JJG 2090-1994 | 验光机检定规程 顶焦度计量器具检定系统
|  | 验光镜片箱 | P+V | 用于医疗卫生 | 验光镜片箱 | (-25～+25)m-1 (0~10)cm/m | MPE：±(0.04～0.12)m-1 | JJG 579-2010 | 验光镜片箱检定规程
3 | 压力仪表 | 指示类压力表 显示类压力表 | P+V | 用于安全防护 | 弹性元件式一般压力表、压力真空表和真空表 | (-0.095～250)Mpa | 1.0级及以下 | JJG 52-2013 | 弹性元件式一般压力表 压力真空表和真空表检定规程
[5 empty] | 弹性元件式一般精密压力表和真空表 | (-0.095～250)Mpa | 0.25级及以下 | JJG 49-2013 | 弹性元件式一般精密压力表和真空表规程
[5 empty] | 压力式六氟化硫气体密度控制器 | (-0.1～0.9)Mpa | 1.0级及以下 | JJG 1073-2011 | 压力式六氟化硫气体密度控制器
[5 empty] | 数字压力计 | (0.04～250)Mpa | 0.02级及以下 | JJG 875-2005 | 数字压力计检定规程
|  | 压力变送器、压力传感器 | P+V | 用于安全防护 | 压力变送器 | (-0.1～250)Mpa | 0.1级及以下 | JJG 882-2004 | 压力变送器检定规程
[5 empty] | 压力传感器 | (-0.1～250)Mpa | 0.1级及以下 | JJG 860-2015 | 压力传感器（静态）检定规程
4 | 非自动衡器 | 非自动衡器（最大秤量不大于60kg，分度值不小于1mg） | P+V | 用于贸易结算 | 电子天平 | （0～60）kg | （I）级及以下 | JJG 1036-2008 | 电子天平检定规程
[5 empty] | 机械天平 | （0～60）kg | （I）级及以下 | JJG 98-2006 | 机械天平检定规程
[5 empty] | 架盘天平 | （0～20）kg | （III）级 | JJG 156-2016 | 架盘天平检定规程
[5 empty] | 数字指示秤 | （0～60）kg | （III）级，（IIII）级 | JJG539-2016 | 数字指示秤检定规程
[7 empty] | （III）级，（IIII）级 | JJG555-1996 | 非自动秤通用检定规程
[5 empty] | 非自行指示秤 | （0～60）kg | （III）级，（IIII)级 | JJG14-2016 | 非自行指示秤检定规程
[7 empty] | （III）级，(IIII)级 | JJG555-1996 | 非自动秤通用检定规程
[5 empty] | 模拟指示秤 | （0～60）kg | （III）级，(IIII)级 | JJG13-2016 | 模拟指示秤检定规程
[7 empty] | （III）级，(IIII)级 | JJG555-1996 | 非自动秤通用检定规程
5 | 自动衡器 | 动态汽车衡（车辆总重计量） | P+V | 贸易结算，安全防护 | 动态公路车辆自动衡器 | （0～150）t | 0.2级、0.5级、1级、2级、5级、10级 | JJG907-2006 | 动态公路车辆自动衡器检定规程
[5 empty] | 弯板式动态公路车辆自动衡器 | （0～150）t | 2级、5级、10级 | JJG（湘）18-2015 | 弯板式动态公路车辆自动衡器
6 | 电能表 | 电能表 | P+V | 用于贸易结算 | 交流电能表 | 3×(57.7/100～220/380)V,3×(0.1～100)A | 0.2级及以下 | JJG596-2012 JJG307-2006 | 电子式交流电能表检定规程 机电式交流电能表检定规程
[5 empty] | 电子式交流电能表 | (57.7～ 380)V (0.1 ～100)A | 有功0.2S级及以下 | JJG596-2012 | 电子式交流电能表检定规程
6 | 电能表 | 电能表 | P+V | 用于贸易结算 | 机电式交流电能表 | (57.7～ 380)V (0.1 ～100)A | 有功0.5级及以下 | JJG307-2006 | 机电式交流电能表检定规程
[5 empty] | 直流电能表 | （0.005-600）A （0.0005-1000）V | 0.2级及以下 | JJG842-2017 | 电子式直流电能表检定规程
7 | 电动汽车充电桩（机） | 电动汽车交流充电桩/非车载直流充电机 | V | 用于贸易结算 | 电动汽车交流充电桩 | (0～380)V(0～60)A | 0.5级及以下 | JJG1148-2018 | 电动汽车交流充电桩检定规程
[5 empty] | 电动汽车非车载充电机 | (0～750)V(0～250)A | 0.5级及以下 | JJG1149-2018 | 电动汽车非车载充电机检定规程
8 | 电力测量用互感器 | 电力测量用互感器 | P+V | 用于贸易结算 | 测量用电流互感器 | （0.5-5000）A/5A | 0.2级及以下 | JJG313-2010 | 测量用电流互感器检定规程
[5 empty] | 测量用电压互感器 | （100-35000）/ V (100、100/ )V | 0.2级及以下 | JJG314-2010 | 测量用电压互感器检定规程
9 | 血压计（表） | 无创自动测量血压计 | P+V | 用于医疗卫生 | 血压计和血压表 | （0～40）kPa | MPE:±0.5kPa | JJG270-2008 | 血压计和血压表检定规程
|  | 无创非自动测量血压计 | P+V | 用于医疗卫生 | 数字电子血压计 | （0～40）kPa | MPE:±0.5kPa | JJG692-2010 | 无创自动测量血压计检定规程
10 | 医用诊断X射线设备 | 非数字化医用诊断X射线设备 | V | 用于医疗卫生 | 医用X射线诊断辐射源 | （6×10-5～1）Gy/min | MPE:±10% | JJG774-2004 | 医用诊断X射线辐射源检定规程
11 | 心脑电测量仪器 | 心电图仪 | V | 用于医疗卫生 | 心电图机 | 幅度范围：8μV～30V | MPE:±5.0% | JJG543-2008 | 心电图机检定规程
[5 empty] | 数字心电图机 | 幅度范围：8μV～30V | MPE:±5.0% | JJG1041-2008 | 数字心电图机检定规程
11 | 心脑电测量仪器 | 心电图仪 | V | 用于医疗卫生 | 动态（可移动）心电图机 | 幅度范围：8μV～30V | MPE:±5.0% | JJG1042-2008 | 动态（可移动）心电图机检定规程
|  | 脑电图仪 | V | 用于医疗卫生 | 脑电图机 | 幅度范围：8μV～30V | MPE:±10% | JJG1043-2008 | 脑电图机检定规程
12 | 糖量计 | 糖量计 | p+V | 用于贸易结算 | 自动旋光糖量计、目视旋光糖量计 | (-210°Z～+210°Z) | 0.05级、0.1级、0.2级 | JJG536-2015 | 旋光仪及旋光糖量计检定规程
13 | 计量罐 | 立式金属罐 | V | 用于贸易结算 | 立式金属罐 | (10～100000)m3 | (1〜3)×10-3(k=2) | JJG 168-2018 | 立式金属罐容量检定规程
14 | 加气机 | 压缩天然气加气机 | P+V | 用于贸易结算 | 压缩天然气加气机 | (1～25)kg/min | MPE：±1.0% | JJG 996-2012 | 压缩天然气加气机检定规程
|  | 液化天然气加气机 |  |  | 液化天然气加气机 | (1～80)kg/min | MPE：±1.5% | JJG 1114-2015 | 液化天然气加气机检定规程
15 | 水表 | 水表DN15〜DN50 | P+V | 用于贸易结算 | 冷水水表 | (DN15〜DN50)mm | 2级 | JJG 162-2009 | 冷水水表检定规程
[5 empty] | 热水水表 | (DN15〜DN50)mm | 1级，2级 | JJG 686-2015 | 热水水表检定规程
16 | 燃气表 | 燃气表Gl.6〜G16 | P+V | 用于贸易结算 | 膜式燃气表 | (0. 016〜160)m3/h | 1.5级 | JJG 577-2012 | 膜式燃气表检定规程
17 | 热能表 | 热能表DN15〜DN50 | P+V | 用于贸易结算 | 热能表 | (DN15〜DN50)mm | 2级、3级 | JJG 225-2001 | 热能表检定规程
18 | 流量计 | 流量计（口径范围DN300及以下） | P+V | 用于贸易结算 | 气体容积式流量计 | (0.001〜7000) m3/h | 1.0级及以下 | JJG633-2005 | 气体容积式流量计检定规程
[5 empty] | 差压式流量计 | (1〜7000) m3/h | 1.0级及以下 | JJG640-2016 | 差压式流量计检定规程
[6 empty] | (0.03〜1200) m3/h | 0.5级及以下
[5 empty] | 涡街流量计 | (1〜7000) m3/h | 1.0级及以下 | JJG1029-2007 | 涡街流量计检定规程
[6 empty] | (0.03〜1200) m3/h | 0.5级及以下
[5 empty] | 超声流量计 | (1〜7000) m3/h | 1.0级及以下 | JJG1030-2007 | 超声流量计检定规程
[6 empty] | (0.03〜1200) m3/h | 0.2级及以下
[5 empty] | 电磁流量计 | (0.03〜1200) m3/h | 0.2级及以下 | JJG1033-2007 | 电磁流量计检定规程
[5 empty] | 涡轮流量计 | (1〜7000) m3/h | 1.0级及以下 | JJG1037-2008 | 涡轮流量计检定规程
[6 empty] | (0.03〜1200) m3/h | 0.2级及以下
18 | 流量计 | 流量计（口径范围DN300及以下） | P+V | 用于贸易结算 | 科里奥利质量流量计 | (0.03〜1200) m3/h | 0.15级及以下 | JJG1038-2008 | 科里奥利质量流量计检定规程
[5 empty] | 旋进旋涡流量计 | (1〜7000) m3/h | 1.0级及以下 | JJG1121-2015 | 旋进旋涡流量计检定规程
[6 empty] | (0.03〜1200) m3/h | 1.0级及以下
[5 empty] | 靶式流量计 | (1〜7000) m3/h | 1.0级及以下 | JJG461-2010 | 靶式流量计检定规程
[6 empty] | (0.03〜1200) m3/h | 0.5级及以下
[5 empty] | 热式气体质量流量计 | (0.001〜7000) m3/h | 1.0级及以下 | JJG1132-2017 | 质量流量计检定规程
19 | 声级计 | 声级计 | P+V | 用于环境监测 | 声级计 | 10Hz-20kHz | 1级、2级 | JJG188-2017 | 声级计检定规程
20 | 听力计 | 纯音听力计 | P+V | 用于医疗卫生 | 纯音听力计 | 气导听力零级: 50Hz-10kHz 骨导听力零级: 250Hz-8kHz | MPE:±3d～±5dB | JJG388-2012 | 测听设备 纯音听力计检定规程
|  | 阻抗听力计 | P+V | 用于医疗卫生 | 阻抗听力计 | 纯音刺激声: 250Hz-6kHz | MPE:±3dB～±5dB | JJG991-2017 | 测听设备 耳声阻抗/导纳测量仪器检定规程
21 | 加油机 | 燃油加油机 | P+V | 用于贸易结算 | 燃油加油机 | (0～100)L | MPE:±0.3% | JJG443-2015 | 燃油加油机检定规程
22 | 出租汽车计价器 | 出租汽车计价器 | P+V | 用于贸易结算 | 出租汽车计价器 | ( 0～9999)r | MPE:±[（读数x0.1%）+1r] | JJG517-2016 | 出租汽车计价器检定规程
23 | 机动车测速仪 | 机动车测速仪 | P+V | 用于安全防护 | 机动车雷达测速仪 | (20～200)km/h | 模拟测速误差MPE;±0.3km/h，现场测速误差MPE:±1.0％ | JJG527-2015 | 固定式机动车雷达测速仪
[8 empty] | JJG528-2015 | 移动式机动车雷达测速仪
[8 empty] | JJG1122-2015 | 机动车地感线圈测速系统
24 | 透射式烟度计 | 透射式烟度计 | P+V | 用于环境监测 | 透射式烟度计 | N：(0～100)% | U=0.5%，k=2 | JJG976-2010 | 透射式烟度计检定规程
25 | 呼出气体酒精含量检测仪 | 呼出气体酒精含量检测仪 | P+V | 用于安全防护 | 呼出气体酒精含量检测仪 | (0.0～2.0)mg/L | U=2%，k=2 | JJG657-2006 | 呼出气体酒精含量探测器检定规程
26 | 水分测定仪 | 烘干法水分测试仪 | P+V | 用于贸易结算 | 煤炭水分测试仪 | （0～30）% | 扩展不确定度： U =（0.07～0.18）％(k=2) | JJG658-2010 | 烘干法水分测定仪检定规程